## Sheet1
厨具设备采购清单
序号 | 货物名称 | 尺寸mm | 数量 | 单位 | 单价（元） | 金额（元） | 品牌型号
1 | 多功能切菜机 | (1200*600*1100)±20mm | 3 | 台
技术参数 | 多功能切菜机器 蔬菜 瓜果 切丝切片机 商用大型电动切菜机 机器重量：不大于175KG 切片规格：0.5－60mm 电源： 220V 单相 主刀电机功率：1.1KW 输送带电机功率0.75ＫＷ 输送带：160mm
2 | 切肉切丝机 | （530*380*820）±20mm | 2 | 台
技术参数 | 多规格切肉机 切片 切丝 切丁 机器重量：不大于80KG 切片厚度：3-5mm 肉块长度180mm 电源：220V 功率：1.1KW 防水等级：IPX1 主要技术特征：可切3mm和5mm两种厚度肉片 附注：整机不锈钢，加硬特殊不锈钢刀片。
3 | 压面机 | （450*360*1040）±20mm | 2 | 台
技术参数 | 特点：机内凡接触食物的零部件，均采用优质不锈钢（或特殊表面处处理其他材料）制造，卫生耐用并且符合国家食品卫生标准。 生产能力：25-30KG/小时 压面宽度：2.5米 压面厚度：0.5-5mm 电源：220V 功率：1.5KW
4 | 热风消毒柜 | （1180*600*2000）±20mm | 1 | 台
技术参数 | 1、用电功率：3KW/220V； 2、容积：800L； 3、面板采用304不锈钢板1.2mm制造，外表磨砂贴塑， 侧板、挡板1.0m， 脚为高身可调脚 4、★采用微电脑程序控制器液晶显示屏； 5、消毒完后 风机自动冷却至80度 6、超高温消毒至140度
5 | 和面机 | （920*530*935）±20mm | 1 | 台
技术参数 | 特点：机内凡接触食物的零部件，均采用优质不锈钢（或特殊表面处处理其他材料）制造，卫生耐用并且符合国家食品卫生标准。 额定电压220V 电机功率：2.2KW 机器重量：不大于130kg 料桶容积50L 最大和面量20kg
6 | 电烤箱 | （1225*770*1240）±20mm | 1 | 台
技术参数 | 产品特点:专业电烘炉用于面包、糕点、西饼的烘焙制作、优质拉砂不锈钢板制作柜体,采用优质远红外线辐射管为发热元件、使烘物受热均匀,升温更快,底火,面火控制温度可在室温-300度范囤内 1、适用于商业性烤制面点糕饼类食品之用途 2.采用远红外金属电热管加热,加热速度快、温度均匀、省电 3、炉温可在50℃-300℃范国内任意可调,操作方使性能稳定。 4.过热保护装置在超温时能全极断开电源,安全可靠 5.托架、底板双重结构使用范围大大增加。 6、拉簧式半自动炉门,开启灵活、封闭严密、经久耐用。 产品规格:双层四盘电炉不锈钢外壳 产品功率:13.6Kw 产品电压:380V 产品重量:不大于200KG
7 | 更衣柜 | 不小于1800*500*2000 | 3 | 组
技术参数 | 不锈钢304#材质 五格衣柜 2台 消毒水池 1套 9格不锈钢柜 1台
8 | 隔热门帘 |  | 235 | 米
技术参数 | 不锈钢龙骨 优质PVC材料，透明，加厚
合计（以上报价含税）