## 超值立杆版
厦门工商旅游学校前后门道闸改造报价清单 | [7 empty] | 客户名称 |  | 厦门工商旅游学校
联系人及联系方式
报价时间
序号 | 设备名称 | 配置 | 规格型号 | 参数 | 品牌 | 单位 | 单价(元) | 数量 | 小计 | 备 注 | 设备图片
一 | 前门同进同出（更换出入口抓拍系统，利用原有道闸）
1 | 卡口控制机 | 高速高清摄像机 |  | 高速高清摄像机200W像素（标配）、双路车牌识别仪、电源、空气开关、控制卡、补光灯 最低照度 0.1Lux@(F1.2,AGC ON) 快门 1/30秒至1/10，000秒 镜头接口类型 C/CS接口 最大图像尺寸 1360×1024 帧率 30fps(1360×1024) 图像设置 饱和度,亮度,对比度,白平衡,增益, 3D降噪通过软件可调 存储功能 支持SD/SDHC,USB 存储设备 支持协议 TCP/IP,HTTP,DHCP,DNS,RTP/RTSP,支持FTP上传图片 通用功能 心跳,密码保护,NTP校时 图片格式 采用JPEG 编码，图片质量可设 智能识别 车牌识别、车型识别、车辆检测 闪光灯控制 闪光灯自动光控、时控可选，支持多种补光方式：独立闪、不闪、关联闪、轮闪和频闪等 专用功能 支持信号灯同步、红绿灯信号状态输入、违章连续抓拍、视频卡口 通讯接口 1 个RJ45 10M / 100M 自适应以太网口,1个RS-485 接口 触发输入 4路外部触发信号 |  | 台 |  | 2 | 0
车牌识别模块
控制卡
补光灯
A | 小计 | [7 empty] | 0
二 | 后门同进同出（配出口一套抓拍系统，入口两套抓拍系统，双闸栅栏杆）
1 | 卡口控制机 | 高速高清摄像机 |  | 高速高清摄像机200W像素（标配）、双路车牌识别仪、电源、空气开关、控制卡、补光灯 最低照度 0.1Lux@(F1.2,AGC ON) 快门 1/30秒至1/10，000秒 镜头接口类型 C/CS接口 最大图像尺寸 1360×1024 帧率 30fps(1360×1024) 图像设置 饱和度,亮度,对比度,白平衡,增益, 3D降噪通过软件可调 存储功能 支持SD/SDHC,USB 存储设备 支持协议 TCP/IP,HTTP,DHCP,DNS,RTP/RTSP,支持FTP上传图片 通用功能 心跳,密码保护,NTP校时 图片格式 采用JPEG 编码，图片质量可设 智能识别 车牌识别、车型识别、车辆检测 闪光灯控制 闪光灯自动光控、时控可选，支持多种补光方式：独立闪、不闪、关联闪、轮闪和频闪等 专用功能 支持信号灯同步、红绿灯信号状态输入、违章连续抓拍、视频卡口 通讯接口 1 个RJ45 10M / 100M 自适应以太网口,1个RS-485 接口 触发输入 4路外部触发信号 |  | 台 |  | 3 | 0
车牌识别模块
控制卡
补光灯
2 | 智能道闸 | 道闸主机 |  | 采用目前最稳定的非等速运行机构专业外壳，电机减速器连体设计，噪音低，散热快；升降时间2S;运行寿命≥500万次；尺寸：350 * 285 * 1000mm,直杆/折杆/栅栏杆可选配 |  | 台 |  | 2 | 0
同进同出控制器
栅栏杆
车辆检测器
地感线圈
B | 小计 | [7 empty] | 0
管理中心
1 | 安全岛 |  | 定制 | 规格一：1200*500*100mm 规格二：500*500*100mm |  | 座 |  | 2 | 0
2 | 停车场车牌识别软件 |  | 定制 | 带加密狗 |  | 套 |  | 1 | 0
3 | 施工辅材 |  | 定制 | 施工线材：控制线、网络线、电源线、PVC管材等施工耗材。 |  | 项 |  | 1 | 0
4 | 安装调试 |  | 定制 | 设备安装调试费用 |  | 项 |  | 1 | 0
C | 小计 | [7 empty] | 0
| 总计 | [7 empty] | 0