## 封2_招标控制价_17取费(厦门)
封2
| 实训楼室外排污管道堵塞改造 |  |  |  |  | 工程
招 标 控 制 价
招标控制价（小写）： |  |  | 61268.87元
（大写）： |  |  | 陆万壹仟贰佰陆拾捌元捌角柒分
招 标 人： |  |  |  | 造价咨询人：
|  | （单位盖章） |  |  | （单位盖章或资质专用章）
法定代表人 或其授权人: |  |  |  | 法定代表人 或其授权人:
|  | （签字或盖章） |  |  | （签字或盖章）
造价工程师：
（签字盖专用章）
编制时间：2019年02月21日

## 表4_单位工程造价汇总表_17取费(厦门)
表4
单位工程造价汇总表
工程名称：新建单项工程_室外工程
序号 | 汇 总 内 容 | 金额（元）
1 | 分部分项工程费 | 60764.52
1.1 | 专业分部L01 | 60764.52
2 | 措施项目费 | 504.35
2.1 | 总价措施项目费 | 504.35
2.1.1 | 安全文明施工费 | 291.67
2.1.2 | 其他总价措施费 | 212.68
2.2 | 单价措施项目费 | 0
3 | 其他项目费 | 0
3.1 | 暂列金额 | 0
3.2 | 专业工程暂估价 | 0
3.3 | 总承包服务费 | 0
合计=1+2+3 |  | 61268.87

## 表5_分部分项工程量清单与计价表_17取费(厦门)
表5
分部分项工程量清单与计价表
工程名称：新建单项工程_室外工程
序号 | 项目编码 | 项目名称 | 项目特征描述 | 计量 单位 | 工程量 | 金 额（元）
[6 empty] | 综合单价 | 合价
一 | 专业分部L01
1 | 011602001001 | 混凝土构件拆除 |  | 项 | 1 | 5487.01 | 5487.01
(1) | BC01 | 人机配合风炮敲打混凝土路 |  | 台班 | 8 | 600 | 4800
(2) | 40203047换1 | 锯缝机锯缝 (缝深25cm) |  | m | 29 | 23.69 | 687.01
2 | 010101003001 | 挖沟槽土方 |  | 项 | 1 | 2190.39 | 2190.39
(1) | 10101055换1 | 挖掘机挖槽坑土方 (不装车 三类土) |  | 台班 | 3 | 730.13 | 2190.39
3 | 040501004001 | 塑料管 |  | m | 28 | 376.57 | 10543.96
(1) | 40502073 | 管道铺设 塑料排水管管道铺设 塑料管铺设管径400mm以内 |  | m | 28 | 376.57 | 10543.96
4 | 040103001001 | 填方 |  | m3 | 11 | 280.11 | 3081.21
(1) | 40101108 | 槽、坑回填砂 (人工摊铺机械夯实) |  | m3 | 11 | 260.45 | 2864.95
(2) | 40101105 | 槽、坑回填土 (夯实机夯实) |  | m3 | 22 | 9.83 | 216.26
5 | 040103002001 | 人工装车土头清理及外运 |  | 车 | 5 | 500 | 2500
(1) | BC02 | 人工装车土头清理及外运 |  | 车 | 5 | 500 | 2500
6 | 040202002001 | 石灰稳定土 |  | m2 | 27 | 48 | 1296
(1) | 40202006 | 铺筑垫层料 石屑垫层 (厚度 10cm) |  | m2 | 27 | 10.81 | 291.87
(2) | 40202010 | 水泥稳定土 (水泥含量5% 人机配合 厚度 15cm) |  | m2 | 27 | 37.19 | 1004.13
7 | 040203007001 | 水泥混凝土 |  | m2 | 27 | 109.85 | 2965.95
(1) | 40203041 | 水泥混凝土路面 (厚度20cm) |  | m2 | 27 | 109.85 | 2965.95
8 | BC03001 | 其他项目 |  | 项 | 3 | 10900 | 32700
(1) | 01 | 绿化苗木修复包干价 |  | 项 | 1 | 1500 | 1500
(2) | 03 | 检查井杂物打捞及清理外运 |  | 项 | 1 | 1200 | 1200
(3) | 04 | 人工配合吸污车清理（含外运） |  | 项 | 1 | 30000 | 30000
小 计 | [6 empty] | 60764.52
合 计 | [6 empty] | 60764.52

## 表6_总价措施项目清单与计价表_17取费(厦门)
表6
总价措施项目清单与计价表
工程名称：新建单项工程_室外工程
序号 | 项目名称 | 计算基础（元） | 费率(%) | 金额(元)
1 | 安全文明施工费 | 60764.52 | 0.48% | 291.67
2 | 其他总价措施费 | 60764.52 | 0.35% | 212.68
合 计 |  |  |  | 504.35

## 表7_单价措施项目清单与计价表_17取费(厦门)
表7
单价措施项目清单与计价表
工程名称：新建单项工程_室外工程
序号 | 项目编码 | 项目名称 | 项目特征描述 | 计量 单位 | 工程量 | 金 额（元）
[6 empty] | 综合单价 | 合价
一 | 措施分部L01
小 计 | [6 empty] | 0
合 计 | [6 empty] | 0

## 表10_分部分项工程量清单综合单价分析表_17取费(厦门)
表10
分部分项工程量清单综合单价分析表
工程名称：新建单项工程_室外工程
序号 | 项目编码 | 项目名称及特征描述 | 单位 | 工程量 | 综合单价组成（元） | [8 empty] | 综合单价（元）
[5 empty] | 人工费 | 材料 费 | 其中： 设备费 | 施工机具 使用费 | 企业 管理费 | 风险费 | 利润 | 规费 | 税金
一 | 专业分部L01
1 | 011602001001 | 混凝土构件拆除 | 项 | 1 | [9 empty] | 5487.01
1.1 | BC01 | 人机配合风炮敲打混凝土路 | 台班 | 8 | 0 | 0 | 0 | 0 | 0 | 0 | 0 | 0 | 0 | 600
1.2 | 40203047换1 | 锯缝机锯缝 (缝深25cm) | m | 29 | 12.13 | 5.52 | 0 | 1.38 | 1.29 | 0 | 1.22 | 0 | 2.15 | 23.69
2 | 010101003001 | 挖沟槽土方 | 项 | 1 | [9 empty] | 2190.39
2.1 | 10101055换1 | 挖掘机挖槽坑土方 (不装车 三类土) | 台班 | 3 | 0.36 | 0 | 0 | 585.95 | 39.87 | 0 | 37.57 | 0 | 66.38 | 730.13
3 | 040501004001 | 塑料管 | m | 28 | [9 empty] | 376.57
3.1 | 40502073 | 管道铺设 塑料排水管管道铺设 塑料管铺设管径400mm以内 | m | 28 | 6.99 | 295.41 | 0 | 0 | 20.56 | 0 | 19.38 | 0 | 34.23 | 376.57
4 | 040103001001 | 填方 | m3 | 11 | [9 empty] | 280.11
4.1 | 40101108 | 槽、坑回填砂 (人工摊铺机械夯实) | m3 | 11 | 1.91 | 205.42 | 0 | 1.82 | 14.22 | 0 | 13.4 | 0 | 23.68 | 260.45
4.2 | 40101105 | 槽、坑回填土 (夯实机夯实) | m3 | 22 | 5.3 | 0 | 0 | 2.59 | 0.54 | 0 | 0.51 | 0 | 0.89 | 9.83
5 | 040103002001 | 人工装车土头清理及外运 | 车 | 5 | [9 empty] | 500
5.1 | BC02 | 人工装车土头清理及外运 | 车 | 5 | 0 | 0 | 0 | 0 | 0 | 0 | 0 | 0 | 0 | 500
6 | 040202002001 | 石灰稳定土 | m2 | 27 | [9 empty] | 48
6.1 | 40202006 | 铺筑垫层料 石屑垫层 (厚度 10cm) | m2 | 27 | 1.4 | 6.96 | 0 | 0.32 | 0.59 | 0 | 0.56 | 0 | 0.98 | 10.81
6.2 | 40202010 | 水泥稳定土 (水泥含量5% 人机配合 厚度 15cm) | m2 | 27 | 4.33 | 22.47 | 0 | 3.07 | 2.03 | 0 | 1.91 | 0 | 3.38 | 37.19
7 | 040203007001 | 水泥混凝土 | m2 | 27 | [9 empty] | 109.85
7.1 | 40203041 | 水泥混凝土路面 (厚度20cm) | m2 | 27 | 13.96 | 74.01 | 0 | 0.24 | 6 | 0 | 5.65 | 0 | 9.99 | 109.85
8 | BC03001 | 其他项目 | 项 | 3 | [9 empty] | 10900
8.1 | 01 | 绿化苗木修复包干价 | 项 | 1 | 0 | 0 | 0 | 0 | 0 | 0 | 0 | 0 | 0 | 1500
8.2 | 03 | 检查井杂物打捞及清理外运 | 项 | 1 | 0 | 0 | 0 | 0 | 0 | 0 | 0 | 0 | 0 | 1200
8.3 | 04 | 人工配合吸污车清理（含外运） | 项 | 1 | 0 | 0 | 0 | 0 | 0 | 0 | 0 | 0 | 0 | 30000

## 单价措施项目定额综合分析表_17取费(厦门)
单价措施项目定额综合分析表
工程名称：新建单项工程_室外工程
序号 | 项目编码 | 项目名称及特征描述 | 单位 | 工程量 | 综合单价组成（元） | [7 empty] | 综合单价（元）
[5 empty] | 人工费 | 材料 费 | 施工机具 使用费 | 企业 管理费 | 风险费 | 利润 | 规费 | 税金
一 | 措施分部L01

## 表14_人工、材料设备、机械汇总表_17取费(厦门)
表14
人工、材料设备、机械汇总表
工程名称：实训楼室外排污管道堵塞改造
序号 | 工料机编码 | 工料机名称 | 规格、型号等特殊要求 | 单位 | 数量 | 单价 | 合价
一 |  | 人工
1 | 0001010040 | 定额人工费 |  | 元 | 1155.65 | 1.0536 | 1217.59
二 |  | 材料
1 | 3409010130 | 金刚石刀片 |  | 片 | 0.616 | 258.62 | 159.31
2 | 4901010030 | 其他材料费 |  | % | 222.148 | 1 | 222.15
3 | 1725011740 | HDPE缠绕管 | φ400 | m | 28.56 | 285.34 | 8149.31
4 | 0403230200 | 天然中砂 |  | m3 | 12.903 | 174.76 | 2254.93
5 | 3411070080 | 水 |  | m3 | 8.732 | 3.59 | 31.35
6 | 0407050040 | 石屑 |  | m3 | 3.615 | 51.49 | 186.14
7 | 8021116185 | 预拌混凝土 | 4.5MPa | m3 | 5.481 | 339.81 | 1862.50
8 | 1331030050 | 石油沥青 | 10# | kg | 4.71 | 3.362 | 15.84
9 | 3411050030 | 电 |  | kW·h | 2.246 | 0.699 | 1.57
10 | 0401050050 | 袋装水泥 | 32.5 | kg | 348.3 | 0.494 | 172.06
11 | 0409050110 | 黄土 |  | m3 | 5.856 | 73.28 | 429.13
三 |  | 设备
四 |  | 施工机具
1 | 9907010030 | 履带式推土机 | 功率75kW | 台班 | 0.034 | 817.78 | 27.80
2 | 9913130610 | 混凝土路面锯缝机 | 不含刀片 | 台班 | 1.741 | 23.04 | 40.11
3 | 9913050280 | 电动夯实机 | 夯击能力20～62N.m | 台班 | 2.838 | 27.16 | 77.08
4 | 9913030090 | 钢轮内燃压路机 | 工作质量6t | 台班 | 0.006 | 298.77 | 1.79
5 | 9913030110 | 钢轮内燃压路机 | 工作质量12t | 台班 | 0.043 | 485.7 | 20.89
6 | 9905150660 | 混凝土磨光机 |  | 台班 | 0.18 | 14.88 | 2.68
7 | 9905170670 | 混凝土振动梁 |  | 台班 | 0.18 | 20.61 | 3.71
8 | 9907010020 | 履带式推土机 | 功率60kW | 台班 | 0.046 | 595.9 | 27.41
9 | 9913010020 | 平地机 | 功率120kW | 台班 | 0.015 | 920.64 | 13.81
10 | 9901010130 | 轮胎式单斗挖掘机 | 液压 斗容量0.6m3 | 台班 | 3 | 585.79 | 1757.37